## Antena
Contratante: Associação Adminitradora da Faixa de 3,5 GHz - EAF / Fernanda Marangoni - fernanda.marangoni@sigaantenado.com.br
Contratada: (razão social e cnpj)
Especificação
Requisito | Antena 60 cm | Antena 90 cm
Geometria (tipo de antena) | Offset | Offset
Quantidade de satélites | 1 | 1
Freq. Recepção (GHz) | 10,70 a 12,75 GHz | 10,70 a 12,75 GHz
Tipo de LNBf utilizável com a antena | Single - Banda KU | Single - Banda KU
Diâmetro (cm) | 60 cm | 90 cm
Ganho (dBi) (referência para recepção de um único satélite) (referente 11.7 GHz) | 35.8 | 39.5
Erro RMS | 0,5mm | 0,5mm
Largura de feixe de 3 dB (ângulo de meia potência) | 2,8° | 2°
Ajuste de elevação | Ajuste de elevação contínuo de 30° a 90° | Ajuste de elevação contínuo de 30° a 90°
Suporte / Instação (ou parede/solo) | Suporte universal p/ parede e laje | Suporte universal p/ parede e laje
Polarização | Linear | Linear
Relação Foco/Diâmetros (f/D) | 0.6 | 0.6
Isolação Polarização Mínima | >22 dB | >22 dB
Pintura | Eletrostática ou Poliéster | Eletrostática ou Poliéster
Exposição UVB | 720 horas | 720 horas
Salt Spray (névoa salina) - tempo em horas (ASTM B117) | 240 horas | 240 horas
Resistência vento (Operacional) | 80 Km/h | 80 Km/h
Resistência vento (Sobrevivência) | 110 Km/h | 110 Km/h
Objeto: | Antenas de 60 cm
Local de Entrega: CD Jaguariúna | Av. Vereador Wilson Moreira de Santana, 251 - Fazenda Ipiranga – CEP: 13919-899
CNPJ Faturamento | 45.282.870/0001-39
Condição de Pagamento | 60 dias
Considerações | Os preços devem ser acrescidos de todos os impostos/frete até o local de entrega
| Volume | R$ Unitário | R$ Total | Capacidade de entrega mensal
|  |  |  | 2023-08-01 | 2023-09-01 | 2023-10-01 | 2023-11-01
Estoque Brasil – Local |  |  | 0
Estoque Importado – Envio Áereo |  |  | 0
Estoque Importado – Envio Marítimo |  |  | 0
Quantidade Total de Antena 60 cm | 650000 |  | 0
Objeto: | Antenas de 90 cm
Local de Entrega: CD Manaus | Av. Torquato Tapajós, 4.780 - Colônia Sto Antonio - 69093-018 - Manaus - AM
CNPJ Faturamento | 45.282.870/0005-62
Condição de Pagamento | 60 dias
Considerações | Os preços devem ser acrescidos de todos os impostos/frete até o local de entrega
| Volume | R$ Unitário | R$ Total | Capacidade de entrega mensal
|  |  |  | 2023-08-01 | 2023-09-01 | 2023-10-01 | 2023-11-01
Estoque Brasil – Local |  |  | 0
Estoque Importado – Envio Áereo |  |  | 0
Estoque Importado – Envio Marítimo |  |  | 0
Quantidade Total de Antena 90 cm | 350000 |  | 0

## Receptor
Contratante: Associação Adminitradora da Faixa de 3,5 GHz - EAF / Fernanda Marangoni - fernanda.marangoni@sigaantenado.com.br
Contratada: (razão social e cnpj)
Especificação
RECEPTOR
MW / OS | Padrão Transm. Modulação | DVB-S2X/DVB-S2
| Interface(s) Audio/Video banda base | HDMI 1.4 + Video Composto (RCA)
| Proteção de conteúdo | HDCP 1.4
| Sistema Operacional | (informar)
| Middleware | -
CAS | Funcionalidade | Deve permitir regionalização e proteção de direitos
| Receptor | Receptor com suporte a um sistema CA dentre os provedores homologados que podem na transmissão operar em simulcrypt.
| Provedores | NAGRA NOCS3.0, VERIMATRIX ASP
Funcionalidades | CODEC video | H.264 / H.265
| Resolução | Até 1080p@60fps
| Audio | Suporte a estéreo e 5.1
| CODEC audio | AAC
| Closed Caption | Close caption (CEA-608 / ARIB-B24)
| Aúdio descrição | Segundo canal de áudio
| Controle de Chave DISEqC | DiSEqC 1.0 1.2 - Frequência 950-2150MHz
| OTA | Suporte obrigatório
| Atualização de canais | Realizada via leitura da tabela BAT
| EPG | Nome do canal
Desempenho | Troca de canal | (informar)
| Carregamento de aplicações | (informar)
| Atualização de Canais | (informar)
Packing | Cabo RCA | Sim
| Cabo HDMI | Sim
| Pilhas Inclusas | Sim
| Especificação do controle remoto | Informar número de teclas
RF Input | Number of tuners | 1x RF input tuner
| Connector Type | F-connector female (IEC 60169-24), 75 Ω.
| Minimum Input frequency range | 950 ~ 2150MHz
| Minimum input level | ≤ -65dBm
| Maximum input level | ≥ -20dBm
| Noise input level | ≥ 10dBm (no damage)
| Return loss | > 8 dB
| LNB Loop through | No
| LNBF Polarization H/V Switching | 13 +/- 0.5 VDC; 18 +/- 0.5 VDC
| LNB Band Switching | 22 KHz ± 2 KHz (ON/OFF) LNB band switching automatic or programmable per transponder. 0,8Vpp.
| Surge Test | No damage when surge test of 6 kV on the LNB input.
Front Panel Features | Front panel buttons (minimum requirements) | 3x (Power ON/OFF, CH+ and CH-)
Processor and Memory Requirements | CPU | (informar)
| RAM | (informar)
| FLASH | (informar)
Power Supply Unit Specification | 1 AC Power Input | Connector type P4, to connect external PSU AC/DC adapter (12V) [ABNT NBR 14136].
| MTBF | (informar)
| Auto-Switching AC Input voltage | 100-240V +/- 10% (90-264VAC)
| Input AC Frequency | 60Hz ± 5%
Operating Parameters | Operating temperature range | (informar)
| Operating humidity | (informar)
| Storage temperature range and humidity | (informar)
(informar)
| Top cover external temperature | (informar)
Objeto: | Receptor
Local de Entrega: CD Jaguariúna | Av. Vereador Wilson Moreira de Santana, 251 - Fazenda Ipiranga – CEP: 13919-899
CNPJ Faturamento | 45.282.870/0001-39
Condição de Pagamento | 60 dias
Considerações | Os preços devem ser acrescidos de todos os impostos/frete até o local de entrega
| Marca / Modelo | Volume | R$ Unitário | R$ Total | Capacidade de entrega mínima mensal
[5 empty] | 2023-08-01 | 2023-09-01 | 2023-10-01 | 2023-11-01
Estoque Brasil – Local |  |  |  | 0
Estoque Importado – Envio Áereo |  |  |  | 0
Estoque Importado – Envio Marítimo |  |  |  | 0
Quantidade Total de Receptor | 650000 |  |  | 0
Objeto: | Receptor
Local de Entrega: CD Manaus | Av. Torquato Tapajós, 4.780 - Colônia Sto Antonio - 69093-018 - Manaus - AM
CNPJ Faturamento | 45.282.870/0005-62
Condição de Pagamento | 60 dias
Considerações | Os preços devem ser acrescidos de todos os impostos/frete até o local de entrega
| Marca / Modelo | Volume | R$ Unitário | R$ Total | Capacidade de entrega mínima mensal
[5 empty] | 2023-08-01 | 2023-09-01 | 2023-10-01 | 2023-11-01
Estoque Brasil – Local |  |  |  | 0
Estoque Importado – Envio Áereo |  |  |  | 0
Estoque Importado – Envio Marítimo |  |  |  | 0
Quantidade Total de Receptor | 350000 |  |  | 0

## Cabo
Contratante: Associação Adminitradora da Faixa de 3,5 GHz - EAF / Fernanda Marangoni - fernanda.marangoni@sigaantenado.com.br
Contratada: (razão social e cnpj)
Especificação
Objeto: | Cabo Coaxial RGE-06 60% Caixa 100 Metros (Branco)
Local de Entrega: CD Jaguariúna | Av. Vereador Wilson Moreira de Santana, 251 - Fazenda Ipiranga – CEP: 13919-899
CNPJ Faturamento | 45.282.870/0001-39
Condição de Pagamento | 60 dias
Considerações | Os preços devem ser acrescidos de todos os impostos/frete até o local de entrega
| Volume | R$ Unitário | R$ Total | Capacidade de entrega mínima mensal
|  |  |  | 2023-08-01 | 2023-09-01 | 2023-10-01 | 2023-11-01
Estoque Brasil – Local |  |  | 0
Estoque Importado – Envio Áereo |  |  | 0
Estoque Importado – Envio Marítimo |  |  | 0
Volume Total | 130000 |  | 0
Objeto: | Cabo Coaxial RGE-06 60% Caixa 100 Metros (Branco)
Local de Entrega: CD Manaus | Av. Torquato Tapajós, 4.780 - Colônia Sto Antonio - 69093-018 - Manaus - AM
CNPJ Faturamento | 45.282.870/0005-62
Condição de Pagamento | 60 dias
Considerações | Os preços devem ser acrescidos de todos os impostos/frete até o local de entrega
| Volume | R$ Unitário | R$ Total | Capacidade de entrega mínima mensal
|  |  |  | 2023-08-01 | 2023-09-01 | 2023-10-01 | 2023-11-01
Estoque Brasil – Local |  |  | 0
Estoque Importado – Envio Áereo |  |  | 0
Estoque Importado – Envio Marítimo |  |  | 0
Volume Total | 70000 |  | 0

## Conector
Contratante: Associação Adminitradora da Faixa de 3,5 GHz - EAF / Fernanda Marangoni - fernanda.marangoni@sigaantenado.com.br
Contratada: (razão social e cnpj)
Especificação
Objeto: | Conector RGE-06 COMPRESSÃO - C030A
Local de Entrega: CD Jaguariúna | Av. Vereador Wilson Moreira de Santana, 251 - Fazenda Ipiranga – CEP: 13919-899
CNPJ Faturamento | 45.282.870/0001-39
Condição de Pagamento | 60 dias
Considerações | Os preços devem ser acrescidos de todos os impostos/frete até o local de entrega
| Volume | R$ Unitário | R$ Total | Capacidade de entrega mínima mensal
|  |  |  | 2023-08-01 | 2023-09-01 | 2023-10-01 | 2023-11-01
Estoque Brasil – Local |  |  | 0
Estoque Importado – Envio Áereo |  |  | 0
Estoque Importado – Envio Marítimo |  |  | 0
Volume Total | 1500000 |  | 0
Objeto: | Conector RGE-06 COMPRESSÃO - C030A
Local de Entrega: CD Manaus | Av. Torquato Tapajós, 4.780 - Colônia Sto Antonio - 69093-018 - Manaus - AM
CNPJ Faturamento | 45.282.870/0005-62
Condição de Pagamento | 60 dias
Considerações | Os preços devem ser acrescidos de todos os impostos/frete até o local de entrega
| Volume | R$ Unitário | R$ Total | Capacidade de entrega mínima mensal
|  |  |  | 2023-08-01 | 2023-09-01 | 2023-10-01 | 2023-11-01
Estoque Brasil – Local |  |  | 0
Estoque Importado – Envio Áereo |  |  | 0
Estoque Importado – Envio Marítimo |  |  | 0
Volume Total | 1000000 |  | 0

## LNBF
Contratante: Associação Adminitradora da Faixa de 3,5 GHz - EAF / Fernanda Marangoni - fernanda.marangoni@sigaantenado.com.br
Contratada: (razão social e cnpj)
Especificação
Requisito | LNBF Cenário 5
Patente | Deve apresentar junto a proposta a comprovação da patente do produto ou comprovante de pagamento de royalties pelo direito de comercializar o bem
Condição de Pagamento: | 60 dias da Entrega
Tipo de LNBF | Simples (1 satélite)
Frequênciade entrada | 11,700 a 12,75 GHz
Frequênciade saída (FI) | Subfaixa alta : 1.100 - 2.150 MHz ou 950 MHz -2000 MHz
Frequencia LO ( banda baixa / banda alta ) | 10,6 ou 10,75 GHz
Figura de Ruído Típica (em toda a banda passante) | ≤ 1 dB
Ganho típico | 62 dB
Ponto de compressão 1dB na entrada do LNBF na banda passante | -63 dBm
Imunidade a sinais interferentes | - 25 dBm em 10,5 GHz sem que haja degradação na operação
Rejeição mínima | filtro ANTES do 1o estágio obrigatório -35 dB em 10,5 GHz
Discrimação de Polarização (polarização cruzada) | ≥22dB
Planicidade de ganho dentro do Transponder 36 MHz | + ou - 1 dB
Planicidade de ganho dentro da faixa universal | + ou - 4 dB
Ruídos de fase 1 khz | inferior a - 60 dBc /Hz
Ruídos de fase 10 khz | inferior a - 80 dBc /Hz
Ruídos de fase 100 khz | inferior a - 90 dBc /Hz
Estabilidade do oscilador local | + ou - 3 MHz de -5 a +60 graus
Seleção de Polarização | 11,5 a 14 Volts Vertical e 16 a 20 Volts Horizontal
Seleção de Banda de Frequência
MTBF (INFORMAR EM HORAS)
LNBF Switch
Objeto: | LNBF - Cenário 5
Local de Entrega: CD Jaguariúna | Av. Vereador Wilson Moreira de Santana, 251 - Fazenda Ipiranga – CEP: 13919-899
CNPJ Faturamento | 45.282.870/0001-39
Condição de Pagamento | 60 dias
Considerações | Os preços devem ser acrescidos de todos os impostos/frete até o local de entrega
Volume Total SP | 700000
Prazo de Entrega: Entre Agosto/23 até Novembro/23 | Entre Agosto/23 até Novembro/23
Volume de Entrega por mês | 2023-08-01
2023-09-01
2023-10-01
2023-11-01
Preço unitário incluindo impostos e frete para SP (R$)
Valor Total (SP) | 0
Objeto: | LNBF - Cenário 5
Local de Entrega: CD Manaus | Av. Torquato Tapajós, 4.780 - Colônia Sto Antonio - 69093-018 - Manaus - AM
CNPJ Faturamento | 45.282.870/0005-62
Condição de Pagamento | 60 dias
Considerações | Os preços devem ser acrescidos de todos os impostos/frete até o local de entrega
Volume Total Manaus | 300000
Prazo de Entrega: Entre Agosto/23 até Novembro/23 | Entre Agosto/23 até Novembro/23
Volume de Entrega por mês | 2023-08-01
2023-09-01
2023-10-01
2023-11-01
Preço unitário incluindo impostos e frete para Manaus (R$)
Valor Total Manaus | 0